## Bill of Materials-CW341_KintexU
Quantity | Designator | Description | Manufacturer 1 | Manufacture Part Number 1 | Manufacture 1 Part Number | Manufacture 1 | Manufacturer Part Number | Manufacturer Part Number 1
46 | C1, C2, C3, C4, C7, C8, C9, C10, C11, C13, C18, C19, C24, C27, C28, C29, C30, C33, C35, C36, C39, C40, C41, C44, C45, C46, C48, C49, C50, C51, C52, C54, C56, C57, C59, C62, C63, C64, C67, C68, C69, C71, C73, C79, C81, C82 | 100n, 0402 | TDK | CGA2B3X7R1V104K050BB |  |  |  | CGA2B3X7R1V104K050BB | 460
4 | C5, C6, C15, C17 | 18p, 0402 | Murata | GRM1555C1H180JA01D |  |  |  | GRM1555C1H180JA01D | 40
1 | C12 | 1u, 0603, 50V | Samsung | CL10A105KB8NNNC |  |  |  | CL10A105KB8NNNC | 10
21 | C14, C25, C26, C31, C37, C38, C42, C43, C47, C53, C55, C58, C60, C61, C65, C66, C70, C74, C76, C77, C78 | 2u2, 0603 | Murata, Samsung | GRM188R61E225MA12D, CL10B225KP8NNNC |  | Murata Electronics North America, Samsung |  | GRM188R61E225MA12D, CL10B225KP8NNNC | 210
1 | C16 | 470n, 0603, 50V | Taiyo Yuden | UMK107B7474KA-TR |  | Taiyo Yuden |  | UMK107B7474KA-TR | 10
12 | C20, C21, C22, C23, C32, C34, C72, C75, C80, C83, C84, C85 | 47u, 10V, 1210, Ceramic | TDK | C3225X5R1A476M250AC |  | TDK Corporation |  | C3225X5R1A476M250AC | 120
1 | FAN1 |  |  | BFB03505HHA-A |  | Delta Fans |  |  | 10
1 | HS1 | Heatsink, 35mm square |  | ATS-FPX035035015-56-C2-R0 |  | ATS |  |  | 10
1 | J1 | Edge Fingers No Part to Install | [6 empty] | 10
1 | J2 | Molex 14-pin SMD, JTAG Pinout | Molex |  | 87832-1420 | Molex |  | 87832-1420 | 10
2 | J3, J4 | SMA, Vert |  | 5-1814832-1 |  | TE Connectivity |  |  | 20
1 | J5 | Header, 2-Pin | [6 empty] | 10
1 | J6 |  | Samtec | SHF-120-01-L-D-SM |  | Samtec |  | SHF-120-01-L-D-SM | 10
1 | L1 | 1.2uH, 21A RMS |  | XAL7070-122MEB |  | Coilcraft |  |  | 10
1 | L2 | Ferrite Bead, 1K@100MHz, 2A, 1210, 100mOhm DC, AEC-Q200 | Taiyo Yuden | FBMH3225HM102NTV |  | Taiyo Yuden |  | FBMH3225HM102NTV | 10
2 | L3, L5 | 120 Ohm @ 100 MHz, 3A rated FB | Murata | BLM18SG121TN1D |  | Murata Electronics |  | BLM18SG121TN1D | 20
2 | L4, L6 | 600 Ohm @ 100 MHz, 0.5A rated FB | Murata | BLM18AG601SN1D |  | Murata Electronics |  | BLM18AG601SN1D | 20
4 | MH1, MH2, MH4, MH6 | Machine screw 4-40 Mounting Hole | [6 empty] | 40
1 | PWR1 | [7 empty] | 10
7 | R1, R5, R6, R7, R16, R17, R23 | 1k res, 0402, 1%, 1/16W | Yageo | RC0402FR-071KL |  | Yageo |  | RC0402FR-071KL | 70
2 | R2, R4 | [7 empty] | 20
1 | R3 | 1R0 res, 0402, 1%, 1/16W | Yageo | RC0402FR-071RL |  | Yageo |  | RC0402FR-071RL | 10
5 | R8, R11, R14, R15, R18 | 10k res, 0402, 1%, 1/16W | Yageo | RC0402FR-0710KL |  | Yageo |  | RC0402FR-0710KL | 50
4 | R9, R12, R20, R21 | 220k res, 0402, 1%, 1/16W | Yageo | RC0402FR-07220KL |  | Yageo |  | RC0402FR-07220KL | 40
4 | R10, R13, R19, R22 | 680k res, 0402, 1%, 1/16W | Yageo | RC0402FR-07680KL |  | Yageo |  | RC0402FR-07680KL | 40
1 | R24 | 2k7 res, 0402, 1%, 1/16W | Yageo | RC0402FR-072K7L |  | Yageo |  | RC0402FR-072K7L | 10
3 | TP1, TP2, TP3 | PAD | Mill-Max | 9022-0-00-15-00-00-33-0 |  | Mill-Max Manufacturing Corp. |  | 9022-0-00-15-00-00-33-0 | 30
1 | TP4 | TEST POINT PC MULTI PURPOSE BLK | Keystone Electronics |  |  |  |  | 5011 | 10
2 | TP5, TP6 | TEST POINT PC COMPACT .063"D ORG | Keystone Electronics |  |  |  |  | 5008 | 20
1 | U1 | IC FPGA 520 I/O 1156FCBGA | Xilinx | XCKU095-1FFVA1156E |  |  | XCKU095-1FFVA1156E |  | 10
1 | U2 | IC SRAM 8M PARALLEL 44TSOP II | Alliance Memory | IS62WV51216EALL-55TLI |  | Alliance Memory | IS62WV51216EALL-55TLI | AS6C8008-55ZIN | 10
2 | U3, U4 | IC PSRAM 512MBIT HYPERBUS 24FBGA | Alliance Memory | S80KS5122GABHM020 |  | Infineon Technologies | S80KS5122GABHM020 | AS6C8008-55ZIN | 20
2 | U5, U8 | IC OP-AMP GP | Texas Instruments | TLV8542DR |  | Texas Instruments |  | TLV8542DR | 20
1 | U6 | IC VREF SERIES 0.2% SOT23-3 | Texas Instruments | REF3012AIDBZT |  | Texas Instruments | REF3012AIDBZT | REF3012AIDBZT | 10
1 | U7 | IC REG LIN POS ADJ 300MA TSOT5 |  | ADP123AUJZ-R7 |  | Analog Devices Inc. | ADP123AUJZ-R7 |  | 10